## Sheet1
Qty | Designator | Footprint | Comment | LCSC Part #
2 | R4, R11 | 0402 | 100K | C25741
9 | C4, C5, C6, C9, C11, C14, C15, C16, C19 | 0402 | 100nF | C1525
1 | R12 | 0402 | 10K | C25744
1 | C8 | 0402 | 10nF | C15195
1 | C17 | 0805 | 10uF | C15850
2 | C12, C13 | 0402 | 12pF | C1547
1 | C7 | 0603 | 1uF | C15849
2 | R1, R2 | 0402 | 22R | C25092
1 | T2 | SOT-23-3 | 2N7002 | C8545
1 | Q2 | SMD-3215_2P | 32.768KHz | C32346
2 | R3, R6 | 0402 | 330R | C25104
4 | R7, R8, R9, R10 | 0402 | 470R | C25117
1 | R5 | 0402 | 47K | C25792
3 | C1, C2, C3 | 1206 | 47uF | C96123
1 | IC3 | SOT-353 | 74LVC1G125DCK | C7833
1 | IC2 | SOT-223 | AMS1117-3.3 | C6186
1 | IC1 | SOT-223 | AMS1117-5.0 | C6187
1 | T1 | SOT-23-3L | AO3401A | C15127
1 | U1 | TQFP-48_7.0x7.0x0.5P | ATSAMD21G18A-AU | C78624
2 | LED2, LED3 | LED_0603 | BLUE | C72041
1 | LED1 | LED_0603 | GREEN | C72043
3 | L1, L2, L3 | 0805 | GZ2012D601TF | C1017
1 | D1 | SMA,DO-214AC | M7 | C95872
1 | LED4 | LED_0603 | YELLOW | C72038